## Inkuiping tanks
Vergelijking beperking oppervlakte inkuiping
Nr. | Regio | Naam/referentie | Auteur/uitgever | Status | brandbaar (VP>100°C) | brandbaar (VP>60°C) | ontvlambaar (VP<60°C) | andere gevaarlijke eigenschappen | specifieke vloeistof | Grootte opslag/ grootte tank(s) | Eén of meerdere tanks? | Binnen-/buitenopslag | Tank op bodem of op poten? | Betalend document? | Code van goede praktijk? | Integrale regeling opslag/inkuiping (j) of slechts van toepassing op specifiek deelaspect (n)? | Evacuatiewegen | Compartimentering | Maximale totale oppervlakte/capaciteit
| Vlaanderen | VLAREM II algemene voorwaarden | Vlaamse overheid | Regelgeving | [5 empty] | > bepaalde opslagcapaciteit, afhankelijk van gevarenpictogram en -categorie (zie 2.2.1. in BBT-studie) | beide | beide | beide | nee | j | j | j | n | n
| Vlaanderen | VLAREM II sectorale voorwaarden (5.6, 5.17) | Vlaamse overheid | Regelgeving | j | j | j | j |  | alle | beide | beide | beide | nee | j | j | j | n | n
| België | KB 13 maart 1998 betreffende de opslag van zeer licht ontvlambare, licht ontvlambare, ontvlambare en brandbare vloeistoffen (nationale welzijnswetgeving) | Belgische overheid | Regelgeving
| Nederland | PGS 29 - Bovengrondse opslag van brandbare vloeistoffen in verticale cilindrische tanks | PGS | Richtlijn | ? | j | j |  |  | tanks >150m³ | beide |  | op bodem | nee | j | j
| Nederland | PGS 30 - Vloeibare brandstoffen - bovengrondse tankinstallaties en afleverinstallaties | PGS | Richtlijn | ? | j |  |  |  | tanks <150m³ | beide |  | beide | nee | j | j | j* | n | Bij inpandige opslag van meer dan 3m³: lekbak max. 300 m²
| Nederland | PGS 31 - Overige vloeistoffen: opslag in ondergrondse en bovengrondse tankinstallaties | PGS | Concept richtlijn | ? | j | j | j |  | tanks >0,3m³ <150m³ | beide |  | beide | nee | j | j
| Nederland | BRL-K903: Regeling Erkenning Installateurs Tankinstallaties (REIT) | KIWA | Richtlijn | ? | j | j | j | [6 empty] | j | n
| Nederland | Activiteitenbesluit en -regeling | Nederlandse overheid | Regelgeving
| Frankrijk | - Arrêté 3/10/2010 - GUIDE DE LECTURE DES TEXTES RELATIFS AUX INSTALLATIONS DE STOCKAGE ET DE CHARGEMENT/DECHARGEMENT DE LIQUIDES INFLAMMABLES Version octobre 2013 - GUIDE DE LECTURE DE LA REGLEMENTATION SUR LE STOCKAGE ET LE CHARGEMENT/ DECHARGEMENT DE LIQUIDES INFLAMMABLES - PARTIE STOCKAGE (1432 A) | - Overheid - MINISTÈRE DE L’ÉCOLOGIE, DU DÉVELOPPEMENT DURABLE ET DE L'ÉNERGIE - GESIP | (Toelichting bij) regelgeving | j* | j | j |  |  | >100 m³ (individuele of gecumuleerde grootte tanks) | beide |  | beide | nee | n | j |  | Indien vatbaar voor brand: 6000 m², 3000 m² indien mengbaar met water | Zonder compartimentering, vatbaar voor brand: 6000 m²
| VK | HSG176: The storage of flammable liquids in tanks | HSE | Code of Practice | ? | j | j |  |  | alle | beide |  | beide | nee | j | j | j | Ontvlambare vloeistoffen: voorkeur individuele inkuiping, bij meerdere tanks tussenschotten plaatsen | 60.000 m³ (120.000 m³ voor tanks met vlottend dak)
| Antwerpen | Tankenpark richtlijn | Brandweer Antwerpen | Richtlijn | ? | j | j |  |  | >250 m³ (gecumuleerd) | meerdere tanks |  | beide | nee | j | j |  | Richtwaarde 5000 m² kuipoppervlakte exclusief tanks; hoogte minstens 0,5 meter | n
| Internationaal | FM 7-88: FLAMMABLE LIQUID STORAGE TANKS | Verzekeraar FM Global | Data sheet | ? | j | j |  |  | alle | beide |  | beide | ? | j | j
| VK | EI 19: Model code of safe practice - Part 19: Fire precautions at petroleum refineries and bulk storage installations | Energy Institute | Model code of safe practice | ? | j | j |  |  | alle | beide |  | beide | ja | j | j
| Engeland | Guidance note for the Control of Pollution (Oil Storage) (Engeland)
| Schotland | Guidance note for the water environment (oil storage) regulations 2006 (Schotland)
| USA | NFPA 30: Flammable and combustible liquids code | National Fire Protection Association | [14 empty] | Onderverdeling: voorkeur kanalen, of tussenwanden minstens 450 mm hoog. Regels onderverdeling op basis van capaciteit tank of groep tanks (zie opsomming in tekst) | n
| Ierland | Guidance Note on Storage and Transfer of Materials for Scheduled Activities | EPA Ierland | Richtlijn | [13 empty] | n | Ontvlambare: 7.000 m², behalve als brandbescherming gegarandeerd is voor en grotere oppervlakte
Note on F2: Vander Aa Sander: ik heb aangeduid op welke vloeistoffen de richtlijnen gericht zijn, dit sluit niet noodzakelijk uit dat ze bruikbaar kunnen zijn voor vloeistoffen met bijkomende/andere gevaarlijke eigenschappen
Note on G2: Vander Aa Sander: ik heb aangeduid op welke vloeistoffen de richtlijnen gericht zijn, dit sluit niet noodzakelijk uit dat ze bruikbaar kunnen zijn voor vloeistoffen met bijkomende/andere gevaarlijke eigenschappen
Note on P2: Vander Aa Sander: Aan te vullen
Note on R7: Vander Aa Sander: voor inpandige opslag
Note on F11: Vander Aa Sander: zware stookolie