## Kruistabel
Bijlage 4. Kruistabel Sectorale EGW en parameters opgenomen in voorstel VLAREM-trein
VLAREM II of III | artikel | Sector (rubriek) | Totaal stofdeeltjes | Chloorgas | fluor en zijn gasvormige verbindingen, uitgedrukt als waterstoffluoride | waterstofsulfide | ammoniak | gasvormige chloorverbindingen (m.u.v. chloorcyanide en chloorgas), uitgedrukt als waterstofchloride | koolstofmonoxide (afkomstig van productie-installaties met volledige oxidatieve verbrandingsprocessen, inclusief naverbranding) | stikstofoxiden (stikstofmonoxide en stikstofdioxide), uitgedrukt als stikstofdioxide | zwaveloxiden (zwaveldioxide en zwaveltrioxide), uitgedrukt als zwaveldioxide | arseen en zijn verbindingen (m.u.v. arseenwaterstof), uitgedrukt als As | cadmium en zijn verbindingen, uitgedrukt als Cd | chroom(VI)verbindingen, uitgedrukt als Cr | kwik en zijn verbindingen, uitgedrukt als Hg | thallium en zijn verbindingen, uitgedrukt als Tl | kobalt en zijn verbindingen, uitgedrukt als Co | lood en zijn verbindingen, uitgedrukt als Pb | nikkel en zijn verbindingen, uitgedrukt als Ni | seleen en zijn verbindingen, uitgedrukt als Se | antimoon en zijn verbindingen, uitgedrukt als Sb | chroom en zijn verbindingen (m.u.v. chroom(VI)-verbindingen), uitgedrukt als Cr | cyanide en zijn verbindingen, uitgedrukt als CN | koper en zijn verbindingen, uitgedrukt als Cu | mangaan en zijn verbindingen, uitgedrukt als Mn | tin en zijn verbindingen, uitgedrukt als Sn | vanadium en zijn verbindingen, uitgedrukt als V | totaal organische stoffen, uitgedrukt als totaal organische koolstof | acrylonitril | benzeen | 1,2-dichloorethaan | 1,1,2-trichlooretheen | dichloormethaan | fenol | koolstofdisulfide | methanal (formaldehyde) | tetrachlooretheen | 1,1,1-trichloorethaan | overige parameters waarvoor geen sectorale EGW zijn vastgelegd (# = 272) | overige parameters niet in algemene EGW
II | 5.2.2.12.2 | Opslag en nuttige toepassing van afvalstoffen - thermische grondreiniging (2.2.5) | x |  | y |  |  | y | x | x | y |  |  |  | x | [12 empty] | y | [11 empty] | dioxinen en furanen
II | 5.2.3bis.1.15. -5.2.3bis.1.17. | (Mee)verbrandingsinstallaties van afvalstoffen (2.3.4) | x |  | y |  |  | y | x | x | y | + | + |  | x | + | + | + | + |  | + | + |  | + | + | + | + | y | [11 empty] | dioxinen en furanen
II | 5.2.3bis.1.20. | Cementovens met afvalverbranding (2.3.4) | x |  | y |  |  | y |  | x | y | + | + |  | x | + | + | + | + |  | + | + |  | + | + | + | + | y | [11 empty] | dioxinen en furanen
II | 5.2.3bis.1.21. | Stookinstallaties met afvalverbranding (2.3.4) | x |  |  |  |  | y |  | x | y | + | + |  | x | + | + | + | + |  | + | + |  | + | + | + | + | [12 empty] | dioxinen en furanen
II | 5.2.3bis.1.22. | Industriële afvalverbranding andere dan cementovens of stookinstallaties (2.3.4) | [10 empty] | + |  | x | + | [23 empty] | dioxinen en furanen
II | 5.2.3bis.3.8. | Opslag en verbranding van krengen in dierencrematoria (2.3.4.1, i)) | x | [6 empty] | x | y | [28 empty] | dioxinen en furanen
II | 5.2.3bis.4.10. | Opslag en (mede)verbranding van biomassa-afval (2.3.4.1, a) en 2.3.4.2, a)) |  |  | y |  |  | y | [19 empty] | y
II | 5.4.2.3 | Bedekkingsmiddelen: productie; Vervaardigen van natuurlijke en kunstmatige kleurstoffen en pigmenten (4.1, 21.1 en 21.2) | x | [14 empty] | + |  |  | + | + |  | + | + | + | + | x
II | 5.4.3.1.4 | Bedekkingsmiddelen: aanbrengen door indompeling; Mechanisch, pneumatisch of elektrostatisch aanbrengen (4.2 en 4.3) | x | [5 empty] | x | x | y | [16 empty] | x |  |  |  | + | x |  |  |  | + | +
II | 5.4.3.2.3 | Activiteiten die gebruik maken van organische oplosmiddelen: overspuiten van voertuigen (59.3, 2°) | x
II | 5.4.4.2 | Bedekkingsmiddelen: thermisch behandelen in ovens groter dan 0,25 m³ (4.4) | x | [5 empty] | x | x | y | [16 empty] | x
II | 5.5.1.6 | Bereiden of formuleren van pesticiden; Productie van pesticiden (5.1 en 5.4) | x | x
II | 5.7.1.4 | Chemicaliën (7) | x | [25 empty] | x |  | x
II | 5.7.2.3 | Fabricage van producten door chemische of biologische omzetting (7.11.2°, e)) | x | x | [6 empty] | x
II | 5.7.3.2. | Produktie van zwaveldioxyde, zwaveltrioxyde, zwavelzuur of oleum (7) | [8 empty] | x
II | 5.7.4.1. | Produktie van salpeterzuur (7.1) | [7 empty] | x
II | 5.7.5.1. | Productie van chloor (7.5) |  | x | [10 empty] | x
II | 5.7.6.1. | Productie van zwavel (7.1) |  |  |  | x
II | 5.7.7.1. | Produktie van organische chemicaliën of oplosmiddelen (7) | [26 empty] | x |  | x | [8 empty] | dioxinen en furanen
II | 5.7.8.1. | Produktie van koolwaterstoffen (7.3) |  |  |  | x
II | 5.7.9.1. | Productie van koolstof (7.1) | [25 empty] | x
II | 5.7.13.1. | Productie van polyacrylonitril-kunststoffen (7) | [26 empty] | x
II | 5.7.14.1. | Productie van viscose (7) |  |  |  | x | [28 empty] | x
II | 5.7.15.2. | productie van email (7) |  |  | y |  |  |  |  | x
II | 5.8.0.1. | Diamantbewerking (8) | x
II | 5.11.0.5. | Drukkerijen en grafische industrie (11) | [7 empty] | x | x |  |  | x |  |  |  | x |  |  |  | x | [5 empty] | x
II | 5.19.1.4.§2. | Hout (19) | x
II | 5.19.1.4.§3.-§4. | Hout: gestookte spaandrogers (19) | x | - | y | - | - | y | x | x | y | + | + | + | x | + | - | + | + | - | + | - | - | + | - | + | + | y | - | - | - | - | - | - | - | x | - | - | - | PCDD’s en PCDF’s (bij 17% O2)
II | Afdeling 5.20.2. | Petroleumraffinaderijen (1.1 en 20.1.2) | x |  |  | x |  |  | x | x | y | [7 empty] | x |  |  |  | x |  |  |  | x | [12 empty] | dioxinen en furanen
II | 5.23.1.1. | Vervaardigen van kunststoffen en van kunstmatige vezels; Behandelen van kunststoffen en vervaardigen van voorwerpen uit kunststoffen (23.1 en 23.2) | [25 empty] | x
II | 5.25.0.3. | Leder (25) | [11 empty] | x | [7 empty] | y
II | 5.28.1.6. | Kunstmest (28.1) | x
II | 5.28.3.5.1. | Mestbewerking of –verwerking (28.3) – verbrandingsinstallaties dierlijke mest |  |  |  | x | x |  |  | x
II | 5.28.3.5.2. | Mestbewerking of –verwerking (28.3) - mestdroging (of gelijkaardig) |  |  |  |  | x
II | 5.29.0.6. | Productie en omzetting van metalen; Metalen (20.2 en 29) | x | x | x |  |  | x | x | x | x | [12 empty] | x |  |  |  | x | [11 empty] | PCDD’s en PCDF’s
II | 5.29.0.9bis. | Metalen of voorwerpen uit metaal (bewerking of behandeling van) (29.5.10) | x |  | y |  |  | y | x | x | y | [16 empty] | x
II | 5.30.1.3. | Industrieën op het gebied van niet-metaalachtige minerale producten; Minerale industrie (productie); Steenbakkerijen (20.3.5, 30.2.1° en 30.9) | x |  | y |  |  | y | x |  | x | [16 empty] | x |  | x | [9 empty] | Dioxinen en furanen
II | 5.30.2.2. | Asfaltbetoncentrales (30.4) | x | [5 empty] | x | x | y | [16 empty] | x
II | 5.33.1.2. | Papier – Behandelen of vervaardigen van voorwerpen (33.3) | [25 empty] | x
II | 5.43.2.3-5.43.2.14 | Stationaire motoren en gasturbines; Stookinstallaties (31.1 en 43) | x |  | y |  |  | y | x | x | y | + | + | + | x | + | + | + | + |  | + |  |  | + | + | + | + | x | [11 empty] | dioxinen en furanen
II | 5.43.3.3-5.43.3.14 | Stationaire motoren en gasturbines; Stookinstallaties (31.1 en 43) | x |  | y |  |  | y | x | x | y | + | + | + | x | + | + | + | + |  | + |  |  | + | + | + | + | x | [11 empty] | dioxinen en furanen
II | 5.58.3. | Crematoria (58) | x | [6 empty] | x | y |  |  |  | x | [24 empty] | PCDD’s en PCDF’s (bij 11% O2)
II | 5.59.2.1.-5.59.2.2. | Activiteiten die gebruikmaken van organische oplosmiddelen (59) | [25 empty] | y
III | 3.1.3.1.2. | Ijzer- en Staalproductie (20.1.1; 20.2.1;20.2.2): sinterfabrieken | x | [6 empty] | x | x |  |  |  | x | [24 empty] | dioxinen en furanen
III | 3.1.4.1.1. | Ijzer- en Staalproductie (20.1.1; 20.2.1;20.2.2): pelletiseerfabrieken | x |  | y |  |  | y |  |  | x
III | 3.1.5.1.1.-3.1.5.1.6 | Ijzer- en Staalproductie (20.1.1; 20.2.1;20.2.2): cokesfabrieken | x | [5 empty] | x | x | x
III | 3.1.6.1.1.-3.1.6.1.7. | Ijzer- en Staalproductie (20.1.1; 20.2.1;20.2.2): hoogovens | x | [6 empty] | x | x
III | 3.1.7.1.1. | Ijzer- en Staalproductie (20.1.1; 20.2.1;20.2.2): oxystaalproductie en -gieten | x
III | 3.1.8.1.2. | Ijzer- en Staalproductie (20.1.1; 20.2.1;20.2.2): elektrostaalproductie en -gieten | x | [11 empty] | x | [24 empty] | dioxinen en furanen
III | 3.2.2.16. | Glasproductie (20.3.4.1°b); 20.3.6.2°) |  |  |  |  | x |  | x
III | 3.2.3.2.-3.2.3.3. | Glasproductie (20.3.4.1°b); 20.3.6.2°): fabricage van verpakkingsglas en nabewerking | x |  | y |  |  | y |  | x | x | + | + | + |  |  | + | + | + | + | + | + |  | + | + | + | + | [12 empty] | titaniumverbindingen (Ti)
III | 3.2.4.2.-3.2.4.3. | Glasproductie (20.3.4.1°b); 20.3.6.2°): fabricage van vlakglas en nabewerking | x |  | y |  |  | y |  | x | x | + | + | + |  |  | + | + | + | + | + | + |  | + | + | + | +
III | 3.2.5.2.-3.2.5.3. | Glasproductie (20.3.4.1°b); 20.3.6.2°): fabricage van continuglasvezel en nabewerking | x |  | y |  | x | y |  | x | x | + | + | + |  |  | + | + | + | + | + | + |  | + | + | + | + | y | [7 empty] | x
III | 3.2.6.2.-3.2.6.3. | Glasproductie (20.3.4.1°b); 20.3.6.2°): fabricage van tafelglas en nabewerking | x |  | y |  |  | y |  | x | x | + | + | + |  |  | + | + | + | + | + | + |  | + | + | + | +
III | 3.2.7.2.-3.2.7.3. | Glasproductie (20.3.4.1°b); 20.3.6.2°): fabricage van speciaalglas en nabewerking | x |  | y |  |  | y |  | x | x | + | + | + |  |  | + | + | + | + | + | + |  | + | + | + | +
III | 3.2.8.2.-3.2.8.4. | Glasproductie (20.3.4.1°b); 20.3.6.2°): fabricage van minerale wol | x |  | y | x | x | y |  | x | x | + | + | + |  |  | + | + | + | + | + | + |  | + | + | + | + | y | [5 empty] | x |  | x |  |  |  | amines
III | 3.2.9.2.-3.2.9.3. | Glasproductie (20.3.4.1°b); 20.3.6.2°): fabricage van hittebestendige isolatiewol | x |  | y |  |  | y |  | x | x | + | + | + |  |  | + | + | + | + | + | + |  | + | + | + | + | y
III | 3.2.10.2.-3.2.10.3. | Glasproductie (20.3.4.1°b); 20.3.6.2°): fabricage van fritte | x |  | y |  |  | y |  | x | x | + | + | + |  |  | + | + | + | + | + | + |  | + | + | + | +

## Legende
Legende
x | Sectorale EGW bepaald, vrijgesteld van algemene EGW voor deze parameter
y | Sectorale EGW bepaald, maar benaming parameter afwijkend t.o.v. algemene EGW
+ | Sectorale EGW vastgelegd voor de som van deze en andere parameters
- | Geen sectorale EGW bepaald, maar wel vrijgesteld van algemene EGW
Geen sectorale EGW bepaald